## S5拆机
中文字幕： | 俄文：
首先用双手用力压，向下推侧端盖板即可拆下 | Нажмите обеими руками на боковую торцевую крышку и сдвиньте ее вниз, чтобы снять
左右侧端盖板拆下方法相同 | Метод снятия левой и правой торцевых крышек одинаков.
拆取侧面紧固螺钉，左右各3颗 | Снимите боковые крепежные винты, по 3 с каждой стороны.
将机器翻转拆顶盖 | Переверните устройство и снимите верхнюю крышку
顶盖是卡扣结构，用力扳开即可 | Верхняя крышка представляет собой защелкивающуюся конструкцию, которую можно открыть с усилием
往外拿顶盖时。注意内部蓝牙，WiFi以及按键板连接线 | При снятии верхней крышки, обратите внимание на шлейф платы Bluetooth, WiFi и кнопки
这是扁平线，需将卡扣拔起方能将线拿下 | Нужно сдвинуть зашелку, чтобы снять шлейф
拆端子板 | Снимите клеммную колодку
改端子板是卡扣结构，需将3个卡子压下往外推 | Клеммная колодка представляет собой зажимную конструкцию, три зажима необходимо прижать и сдвинуть
给大家看看卡扣就知道如何拆了 | Демонстрация снятия колодки
还需注意避免将卡扣折断或引起变形 | Будьте осторожны, чтобы не сломать и не деформировать зажим
拆机芯板，先拆紧固螺钉 | Открутите крепежные винты и снимите материнскую плату
螺钉拆完需拆连接线，该机芯板具有主板和DLP板功能，因而连接线较多 | Будет необходимо отсоединить все шлейфы. Материнская плата выполняет множество функций, поэтому шлейфов много
为避免大家装配时插错，这里给大家展示一下插座功能 | Чтобы избежать неправильного подключения во время сборки, демонстрируем схему подключения
这是背面 | Это задняя часть платы
继续拆上屏线屏蔽盖，取下左右2颗螺钉即可取下 | Чтобы снять шлейф DMD модуля, нужно открутить два винта
该处螺钉较小，注意规格 | Винты здесь маленькие, обратите внимание, чтобы не перепутать их
用力拔出上屏线 | С усилием вытяните шлейф вверх
取下导电胶布，特别提醒装时别忘记了 | Снимите токопроводящую ленту и запомните, что ее необходимо установить при сборке
接下来取下所有连接线 | Далее отключаем все подключенные разъемы
注意握住插头部分，严禁握住线往外拔 | При отключении обратите внимание, что отключать разъемы нужно удерживая пластиковую часть, строго запрещается отключать разъемы держась за провода
拆的时候注意观察有无相同的，避免装配时插错 | При отключении обратите внимание на то, есть ли одинаковые разъемы, чтобы избежать неправильного подключения во время сборки
螺钉和连接线拆完后可翻转机芯板 | Плату можно перевернуть после отключения всех разъемов, шлейфов и откручивания винтов
这还有3组LED灯的连接线 | На задней стороне платы находятся 3 разъема для светодиодов
注意该处的线是有颜色的，红绿蓝三种颜色的线分别对应三种颜色的LED灯 | Провода разъемов красного, зеленого и синего цветов и соответствуют 3 цветам светодиодов соответственно
若接错，会引起颜色异常，长时间工作还会烧坏LED灯 | Если подключить их неправильно, это приведет к искажениям цветов и можем привести к выходу светодиода из строя
当然，在机芯板插座旁也会有红绿蓝英文标注，请注意辨认 | Рядом с данными разъемами будут красные, зеленые и синие этикетки для индентификации
拆前端子板，结构与后端子板一样 | Снимите переднюю клеммную колодку, конструкция и принцип такой-же, как у задней колодки
压下两端各三个卡扣往外推即可取下 | Нажмите на три зажима на каждом конце и сдвиньте их
现在可拆光机组件了 | Можно перейти к снятию оптической системы
先取下被卡住的连接线 | Сначала освободите все застрявшие кабели
注意线的固定方式和走向 | Обратите внимание на способ крепления и его направление
这是音频线，上面的胶布和抗干扰磁环，需拆下 | Это аудиокабель, ленту и ферритовое кольцо на нем нужно снять
拆光机组件上的紧固螺钉 | Открутите крепежные винты внутри корпуса
这是风扇螺钉，此时可不拆 | Это винт кулера, вы не можете открутить его в данный момент
抬起光机组件，这时发现还有一颗螺钉需拆下 | При попытке снятия узла оптической системы вы обнаружите, что нужно открутить еще один винт
这样光机组件就拆下来了 | Это позволит снять узел оптикой системы
从这可以看出，光机上还有风扇需拆下 | На задней стороне находится кулер, который нужно снять
注意风扇紧固螺钉是有垫圈的 | Обратите внимание, что винты крепления кулера снабжены шайбами
取下黑色胶布 | Снимите черную ленту
取下侧面胶布和连接线 | Снимите боковую ленту и кабель
现在就拿下风扇了 | После этого нужно снять кулер
这就是光机，可以看出它是固定在塑料支架上的 | Это узел оптической системы, он закреплен на пластиковом основании
拆下光机固定在塑料支架上的螺钉 | Открутите винты, удерживающие узел оптической системы на пластиковом основании
注意这后面还有一颗螺钉 | Обратите внимание, что сзади есть винт
该螺钉连接金属件，与刚才拆的几颗螺钉不一样 | Этот винт соединяет металлические детали, и отличается от нескольких только что снятых винтов
拆开连接线 | Отсоедините кабель
这个线是卡住的 | Нужно освободить застрявшие кабели
这样，光机拆下来了 | Узел оптической системы была успешно снят
若要更换光机，还需将LED灯的连接线取下，注意区分颜色和装配位置 | Если вы хотите заменить оптический модуль, вам нужно отсоединить разъемы светодиодов, обратите внимание на цвет кабелей, чтобы правильно произвести сборку.
线的颜色依次是红黑绿蓝色 | Цвета кабелей красные, черные, зеленые и синие
这就是S5拆机步骤，当然E5/Q5/K5等结构相同，拆装时均可参考 | Это было видео разборки модели S5. Принцип разборки также подходит для моделей M4000/E5/Q5/K5
因装配是拆机的逆过程，这里就不给大家演示了，最后进行一个简单的拆机小结和装配注意事项提示 | Поскольку сборка — это процесс, обратный разборке, я не буду его здесь демонстрировать, а в заключение приведу простое описание разборки и меры предосторожности при сборке.

## C300拆机
中文字幕： | 俄文
拍打投影仪左右两侧，用双手用力压，向下推侧端盖板即可拆下 | Ударьте по боковой торцевой крышке и сдвиньте ее вниз, чтобы снять
拆取侧面紧固螺钉，左右各3颗 | Открутите по 3 боковых крепежных винта с каждой стороны
拧开螺钉 | Отвинтите винты
挑开防拆标签，拧螺钉 | Отклейте защитную этикетку и отвинтите винт
拧开右侧螺钉 | Открутите винты с другой стороны
顶盖是卡扣结构，用力扳开即可 | Верхняя крышка представляет собой защелкивающуюся конструкцию, которую можно открыть с усилием
往外拿顶盖时，注意内部蓝牙，WiFi以及按键板连接线 | При снятии верхней крышки, обратите внимание на шлейф платы Bluetooth, WiFi и кнопки. Нужно сдвинуть зашелку, чтобы снять шлейф
拧开圈中的10个螺钉 | Откручиваем 10 винтов по кругу
小心挑起 | Осторожно поднимите шлейф модуля DMD чтобы отсоединить его
压下两端各3个卡扣往外推即可取出 | Нажмите на 3 зажима на каждом конце и вытолкните их, чтобы снять переднюю панель
拆下连接线 | Отключить кабель
取出主板，拆掉连接线 | Выньте материнскую плату и отсоедините кабели
主板背面细节 | Фото нижней стороны материнской платы
拆掉端子板螺丝 | Открутите винты клеммной колодки
压下两端各3个卡扣往外推 | Нажмите на 3 зажима на каждом конце и вытолкните их, чтобы снять заднюю панель
拧开螺丝 | Открутите винты
撕开胶布拧螺丝 | Отклейте ленту и открутите винты
取出光机组件 | Выньте узел оптической системы
风扇细节 | Открутите кулер
拧风扇上的螺钉 | Откручиваем винты на кулер
撕下贴在风扇上的胶布 | Отклейте ленту
拧风扇上的螺钉想，取下风扇连接线，拿出风扇 | Открутите винт на кулере, снимите кабель и выньте кулер
拆下光机固定在塑料支架上的螺钉 | Открутите винты, удерживающие узел оптической системы на пластиковом основании

## B7U拆机
中文字幕： | 俄文
“39”代表投影尺寸为100寸时，投影仪底面到投影画面最下方的垂直距离为39公分 | «39» означает, что при размере проекции 100 дюймов расстояние по вертикали от нижней части проектора до нижней части проекционного экрана составляет 39 см
每台投影仪的数值可能有所不同，但相差范围在5公分内 | Значение у каждого проектора может быть разным, но разница в пределах 5 см
用螺丝刀拧开底部四角的螺丝（不建议用电动螺丝刀） | Используйте отвертку, чтобы открутить винты в нижних четырех углах (электрические отвертки не рекомендуются)
正面放置投影仪 | Разместите проектор лицевой стороной к себе
拍打投影仪左侧，慢慢打开盖（勿用尖锐物撬开） | Ударьте ладонью по левой стороне проектора и медленно снимите крышку (не поддевайте ее острым предметом)
扯掉和盖连接的线 | Отсоедините разъем кабеля, подключенного к крышке
细节展示 | Детальное фото после снятия верхней крышки
拧开接口那一个面的底部螺钉 | Отвинтите винты внутри задней стороны проектора
将投影仪转到有接口的那面 | Разместите проектор задней стороной с разъемами к себе
打开盖 | Открутите винты и снимите крышку
拧开主板上的螺钉 | Открутите винты на материнской плате
细节展示 | Детальное фото материнской платы
将线小心地扯掉 | Аккуратно снимите шлейф и отсоедините разъемы
继续拧螺钉 | Открутите винты
放置到一边 | Снимите металлическую планку
将投影仪立起来 | Поставьте проектор вертикально
细节展示 | Детальное фото
不要拔旁边的黑线 | Не отсоединяйте черный шлейф
细节展示 | Детальное фото